## BOM_Version2_Schematic2_2025-10
No. | Quantity | Comment | Designator | Footprint | Value | Manufacturer Part | Manufacturer | Supplier Part | Supplier
1 | 1 | 22uF | C1 | C0603 | 22uF | CGA0603X5R226M160JT | HRE(芯声) | C6119868 | LCSC
2 | 7 | 10uF | C2,C3,C5,C6,C7,C8,C14 | C0603 | 10uF | CGA0603X5R106K100JT | HRE(芯声) | C6119842 | LCSC
3 | 6 | 100nF | C4,C10,C11,C12,C13,C15 | C0603 | 100nF | CGA0603X7R104K500JT | HRE(芯声) | C6119867 | LCSC
4 | 1 | 1uF | C9 | C0603 | 1uF | CGA0603X5R105K500JT | HRE(芯声) | C6119852 | LCSC
5 | 2 | B5819WS | D1,D2 | SOD-323_L1.7-W1.3-LS2.5-FD |  | B5819WS | 宏迦橙 | C7420331 | LCSC
6 | 1 | PZ254V-11-03P | H1 | HDR-TH_3P-P2.54-V-M |  | PZ254V-11-03P | XFCN(兴飞) | C2937625 | LCSC
7 | 1 | PZ254V-12-10P | H2 | HDR-TH_10P-P2.54-V-M-R2-C5-S2.54 |  | PZ254V-12-10P | XFCN(兴飞) | C492422 | LCSC
8 | 2 | 22uH | L1,L2 | IND-SMD_L2.5-W2.0_MHCHL2520 | 22uH | FTC252010S220MBCA | cjiang(长江微电) | C5832391 | LCSC
9 | 3 | LTST-C190KSKT | LED1,LED2,LED3 | LED0603-RD |  | LTST-C190KSKT | LITEON(光宝) | C125095 | LCSC
10 | 1 | NCD0603R1 | LED4 | LED0603-RD_RED |  | NCD0603R1 | 国星光电 | C84263 | LCSC
11 | 1 | NCD0603G1 | LED5 | LED0603-RD_1 |  | NCD0603G1 | 国星光电 | C84267 | LCSC
12 | 1 | NCD0603B1 | LED6 | LED0603-RD |  | NCD0603B1 | 国星光电 | C84266 | LCSC
13 | 2 | 1kΩ | R1,R2 | R0603 | 1kΩ | 0603WAF1001T5E | UNI-ROYAL(厚声) | C21190 | LCSC
14 | 5 | 10kΩ | R3,R5,R9,R11,R12 | R0603 | 10kΩ | 0603WAF1002T5E | UNI-ROYAL(厚声) | C25804 | LCSC
15 | 1 | 27kΩ | R4 | R0603 | 27kΩ | 0603WAF1002T5E | UNI-ROYAL(厚声) |  | LCSC
16 | 1 | 15kΩ | R6 | R0603 | 15kΩ | 0603WAF1002T5E | UNI-ROYAL(厚声) |  | LCSC
17 | 2 | 33Ω | R7,R8 | R0603 | 33Ω | 0603WAF330JT5E | UNI-ROYAL(厚声) | C23140 | LCSC
18 | 2 | 5.1kΩ | R10,R13 | R0603 | 5.1kΩ | 0603WAF5101T5E | UNI-ROYAL(厚声) | C23186 | LCSC
19 | 1 | 5.1Ω | R15 | R0603 | 5.1Ω | 0603WAF510KT5E | UNI-ROYAL(厚声) | C25197 | LCSC
20 | 3 | TS-1101-C-W | SW1,SW2,SW3 | SW-SMD_L6.0-W3.3-LS8.0 |  | TS-1101-C-W | XKB Connectivity(中国星坤) | C318938 | LCSC
21 | 1 | ETA6093S2F | U1 | SOT-23-5_L2.9-W1.6-P0.95-LS2.8-BL |  | ETA6093S2F | ETA(钰泰) | C19100570 | LCSC
22 | 1 | JS20T-S02PHW-00 | U2 | CONN-TH_JS20T-S02PHW-00 |  | JS20T-S02PHW-00 | JS(钜硕电子) | C7499302 | LCSC
23 | 1 | AMS1117-3.3 | U3 | SOT-223-3_L6.5-W3.4-P2.30-LS7.0-BR |  | AMS1117-3.3 | AMS | C6186 | LCSC
24 | 1 | LM358DT | U4 | SOIC-8_L5.0-W4.0-P1.27-LS6.0-BL |  | LM358DT | ST(意法半导体) | C9418 | LCSC
25 | 1 | ESP32-S3-WROOM-1-N4R8 | U5 | WIRELM-SMD_ESP32-S3-WROOM-1 |  | ESP32-S3-WROOM-1-N4R8 | ESPRESSIF(乐鑫) | C2913200 | LCSC
26 | 1 | PZ2.54-1*2 | U6 | HDR-TH_2P-P2.54-V-M-3 |  | PZ2.54-1*2 | ZHOURI(洲日) | C5360898 | LCSC
27 | 4 | M2安装孔 | U7,U8,U9,U10 | M2安装孔
28 | 1 | TYPE-C 16PIN 2MD(073) | USB1 | USB-C-SMD_TYPE-C-6PIN-2MD-073 |  | TYPE-C 16PIN 2MD(073) | SHOU HAN(首韩) | C2765186 | LCSC